## 暂时
产品型号 | 供电电压 | 输出电流(MAX) | Rds/Ω | 是否内置MOS | 封装 | 产品说明 | 应用范围
STSPIN220 | 1.8V-10V | 1.3A | 0.4 | 是 | QFN3*3(16Pin) | 低压步进电机驱动器 步进角1/256 | 1、玩具 2、机器人 3、便携式打印机 4、POS机
STSPIN230 | 1.8V-10V | 1.3A | 0.4 | 是 | QFN3*3(16Pin) | 低压三相无刷直流电机驱动器 | 1、玩具 2、机器人 3、便携式医疗设备
STSPIN240 | 1.8V-10V | 1.3A(each bridge) | 0.4 | 是 | QFN3*3(16Pin) | 低压双直流有刷电机驱动器 内置两个H桥 | 1、玩具 2、机器人 3、便携式打印机 4、POS机 5、便携式医疗设备 6、医疗和保健设备（剃须刀、牙刷）
STSPIN250 | 1.8V-10V | 2.6A(只能并联) | 0.2 | 是 | VFQFPN3*3(16Pin) | 低压直流有刷电机驱动器 内置两个H桥需并联 | 1、玩具 2、机器人 3、便携式打印机 4、POS机 5、便携式医疗设备 6、医疗和保健设备（剃须刀、牙刷）
STSPIN32F0 | 8V-45V | 0.6A | 内置MOS管前级驱动电路 | 否 | VFQFPN48 7*7 | 1、内置STM32F031MCU M0核 48M 32Kflash 2、内置3.3V、12VLDO降压稳压器 3、16通用I/O 5个通用定时器12位的ADC 4、外设接口USART、I2C、SPI 5、内部集成运放、比较器，提供霍尔编码输出 | 1、清洁机器人 2、便携式真空吸尘器 3、手动干燥器和空气净化器 4、无人机航空模型 5、电动工具 6、工业和教育机器人 7、家用空调和风扇
L298 | 7V-46V | 2A(并联4A) |  | 是 | (MultiwattVert) (MultiwattHoriz.) (PowerSO20) | 双直流有刷电机驱动器 内置两个H桥
L6206 | 8V-52V | 2.8A(并联5.6A) | 0.3 | 是 | PowerDIP20 PowerSO20 SO20 | 双直流有刷电机驱动器 内置两个H桥

## 备注
备注 | Rds（漏源电阻）越低证明通过MOS管的电流越大，能量在MOS管上的消耗越小。即Rds越小越好。